## Rsense=41
Lambda Gen / Current / (measured)	Actual / Current / Thru Coil / (calculated)	Arduino / ADC Result / (opamp out) / (measured)	Arduino / ADC V / (calculated)	ISOC V / (sensor Vout) / (measured)	ISOC/2 V / (opamp in) / (calculated)	Note	ISOC/2 V / (opamp in) / (expected)	ADC V / (opamp out) / (expected)
-20	-100	94	0.458984375	3.915	1.958
-19	-95	105	0.5126953125	3.964	1.982
-18	-90	117	0.5712890625	4.015	2.008
-17	-85	129	0.6298828125	4.067	2.034
-16	-80	142	0.693359375	4.119	2.060
-15	-75	154	0.751953125	4.170	2.085
-14	-70	166	0.810546875	4.222	2.111	Max Regen	1.7825	0.011925
-13	-65	178	0.869140625	4.273	2.137		1.83375	0.129287499999999
-12	-60	190	0.927734375	4.325	2.163		1.885	0.24665
-11	-55	203	0.9912109375	4.376	2.188		1.93625	0.364012499999999
-10	-50	215	1.0498046875	4.428	2.214		1.9875	0.481375
-9	-45	227	1.1083984375	4.480	2.240		2.03875	0.5987375
-8	-40	239	1.1669921875	4.531	2.266		2.09	0.716099999999999
-7	-35	251	1.2255859375	4.583	2.292		2.14125	0.8334625
-6	-30	263	1.2841796875	4.634	2.317		2.1925	0.950824999999999
-5	-25	276	1.34765625	4.686	2.343		2.24375	1.0681875
-4	-20	288	1.40625	4.738	2.369		2.295	1.18555
-3	-15	300	1.46484375	4.789	2.395		2.34625	1.3029125
-2	-10	312	1.5234375	4.842	2.421		2.3975	1.420275
-1	-5	324	1.58203125	4.893	2.447	Regen	2.44875	1.5376375
0	0	336	1.640625	4.945	2.473	0	2.5	1.655
1	5	348	1.69921875	4.995	2.498	Assist	2.55125	1.7723625
2	10	360	1.7578125	5.048	2.524		2.6025	1.889725
3	15	372	1.81640625	5.098	2.549		2.65375	2.0070875
4	20	385	1.8798828125	5.151	2.576		2.705	2.12445
5	25	397	1.9384765625	5.202	2.601		2.75625	2.2418125					RevA Schematic OpAmp is very linear.
6	30	409	1.9970703125	5.255	2.628		2.8075	2.359175					Only using 486 counts (652-166) of the 10b ADC's range
7	35	421	2.0556640625	5.305	2.653		2.85875	2.4765375					Above is 2.37 V (3.18 - 0.81volts) of the ADC (0:5 range)
8	40	433	2.1142578125	5.357	2.679		2.91	2.5939					Above is 486 counts for 200 amps range
9	45	445	2.1728515625	5.410	2.705		2.96125	2.7112625					Above is ~0.412 A/count
10	50	458	2.236328125	5.461	2.731		3.0125	2.828625
11	55	470	2.294921875	5.512	2.756		3.06375	2.9459875					Need to make opamp double voltage output.
12	60	482	2.353515625	5.540	2.770		3.115	3.06335					Above will make ~0.200 A/count
13	65	494	2.412109375	5.616	2.808		3.16625	3.1807125
14	70	506	2.470703125	5.668	2.834		3.2175	3.298075					First: Verify resistance values
15	75	518	2.529296875	5.719	2.860		3.26875	3.4154375
16	80	530	2.587890625	5.771	2.886		3.32	3.5328
17	85	543	2.6513671875	5.822	2.911		3.37125	3.6501625
18	90	555	2.7099609375	5.874	2.937		3.4225	3.767525
19	95	567	2.7685546875	5.926	2.963		3.47375	3.8848875
20	100	579	2.8271484375	5.977	2.989		3.525	4.00225
21	105	591	2.8857421875	6.030	3.015		3.57625	4.1196125
22	110	603	2.9443359375	6.081	3.041		3.6275	4.236975
23	115	615	3.0029296875	6.134	3.067		3.67875	4.3543375
24	120	628	3.06640625	6.184	3.092		3.73	4.4717
25	125	640	3.125	6.237	3.119		3.78125	4.5890625
26	130	652	3.18359375	6.288	3.144	max assist	3.8325	4.706425

## Rsense=82
Lambda Gen / Current / (measured)	Actual / Current / Thru Coil / (calculated)	Arduino / ADC Result / (opamp out) / (measured)	Arduino / ADC V / (calculated)	ISOC V / (sensor Vout) / (measured)	ISOC/2 V / (opamp in) / (calculated)	Note
-14	-70	0	0		0.000	Max Regen
-13	-65	20	0.09765625		0.000
-12	-60	43	0.2099609375		0.000
-11	-55		0		0.000
-10	-50	92	0.44921875		0.000
-9	-45		0		0.000
-8	-40		0		0.000
-7	-35		0		0.000
-6	-30		0		0.000
-5	-25	213	1.0400390625		0.000
-4	-20		0		0.000
-3	-15		0		0.000
-2	-10		0		0.000
-1	-5		0		0.000	Regen
0	0	334	1.630859375		0.000	0
1	5		0		0.000	Assist
2	10		0		0.000
3	15		0		0.000
4	20		0		0.000
5	25	455	2.2216796875		0.000
6	30		0		0.000
7	35		0		0.000
8	40		0		0.000
9	45		0		0.000
10	50	576	2.8125		0.000
11	55		0		0.000
12	60		0		0.000
13	65		0		0.000
14	70		0		0.000
15	75	697	3.4033203125		0.000
16	80		0		0.000
17	85		0		0.000
18	90		0		0.000
19	95		0		0.000
20	100	819	3.9990234375		0.000
21	105		0		0.000
22	110		0		0.000
23	115		0		0.000
24	120		0		0.000
25	125		0		0.000
26	130	964	4.70703125		0.000
27	135
28	140					max assist