## Sheet1
Paste RAW output from Arduino Serial Monitor Window here (delimiters: ',' & '>')

	23:22:58.194 -	bitmapPattern: 0
	23:22:58.730 -	IC0	3.341	3.33	3.327	3.327	3.332	3.331	3.334	3.327	3.332	3.333	3.333	3.332
	23:22:58.730 -	IC1	3.339	3.329	3.331	3.335	3.332	3.33	3.342	3.331	3.333	3.332	3.335	3.344
	23:22:58.730 -	IC2	3.334	3.333	3.331	3.332	3.331	3.327	3.333	3.33	3.33	3.331	3.332	3.338
	23:22:58.768 -	IC3	3.335	3.33	3.328	3.331	3.329	3.33	3.335	3.331	3.333	3.333	3.33	3.332
	23:22:58.768 -	IC4	3.331	3.331	3.337	3.335	3.332	3.331	3.33	3.333	3.33	3.329	3.328	3.333
	23:22:58.768 -
	23:22:58.768 -	bitmapPattern: 10101010101
	23:22:59.296 -	IC0	2.246	4.428	2.24	4.425	2.24	4.43	2.242	4.424	2.241	4.433	2.241	4.422
	23:22:59.296 -	IC1	2.248	4.415	2.243	4.421	2.245	4.413	2.248	4.428	2.241	4.431	2.24	4.436
	23:22:59.335 -	IC2	2.25	4.417	2.248	4.419	2.244	4.415	2.246	4.422	2.242	4.426	2.242	4.424
	23:22:59.335 -	IC3	2.25	4.404	2.247	4.407	2.248	4.411	2.246	4.422	2.242	4.423	2.241	4.409
	23:22:59.335 -	IC4	2.25	4.409	2.25	4.41	2.25	4.406	2.251	4.408	2.248	4.406	2.249	4.406
	23:22:59.335 -
	23:22:59.335 -	bitmapPattern: 101010101010
	23:22:59.872 -	IC0	4.43	2.24	4.425	2.24	4.43	2.242	4.432	2.24	4.43	2.242	4.431	2.246
	23:22:59.872 -	IC1	4.42	2.242	4.416	2.245	4.416	2.247	4.434	2.239	4.431	2.239	4.434	2.244
	23:22:59.872 -	IC2	4.414	2.247	4.416	2.246	4.418	2.244	4.424	2.244	4.422	2.242	4.428	2.247
	23:22:59.910 -	IC3	4.406	2.247	4.401	2.248	4.405	2.244	4.424	2.24	4.424	2.242	4.419	2.244
	23:22:59.910 -	IC4	4.402	2.247	4.414	2.252	4.405	2.248	4.403	2.25	4.405	2.249	4.404	2.251
	23:22:59.910 -
	23:22:59.910 -	bitmapPattern: 0
	23:23:00.460 -	IC0	3.343	3.332	3.329	3.329	3.334	3.333	3.336	3.329	3.334	3.336	3.336	3.335
	23:23:00.460 -	IC1	3.338	3.329	3.33	3.334	3.331	3.33	3.341	3.33	3.332	3.332	3.334	3.343
	23:23:00.460 -	IC2	3.335	3.334	3.333	3.334	3.332	3.329	3.334	3.332	3.331	3.332	3.333	3.339
	23:23:00.460 -	IC3	3.333	3.329	3.326	3.33	3.327	3.328	3.333	3.329	3.331	3.332	3.329	3.33
	23:23:00.460 -	IC4	3.33	3.33	3.335	3.333	3.33	3.33	3.328	3.332	3.329	3.328	3.327	3.332

			3.341	3.33	3.327	3.327	3.332	3.331	3.334	3.327	3.332	3.333	3.333	3.332	max (V)	3.344
			3.339	3.329	3.331	3.335	3.332	3.33	3.342	3.331	3.333	3.332	3.335	3.344	min (V)	3.327
			3.334	3.333	3.331	3.332	3.331	3.327	3.333	3.33	3.33	3.331	3.332	3.338	delta (mV)	17
			3.335	3.33	3.328	3.331	3.329	3.33	3.335	3.331	3.333	3.333	3.33	3.332
			3.331	3.331	3.337	3.335	3.332	3.331	3.33	3.333	3.33	3.329	3.328	3.333

			2.246	4.428	2.24	4.425	2.24	4.43	2.242	4.424	2.241	4.433	2.241	4.422
			2.248	4.415	2.243	4.421	2.245	4.413	2.248	4.428	2.241	4.431	2.24	4.436
			2.25	4.417	2.248	4.419	2.244	4.415	2.246	4.422	2.242	4.426	2.242	4.424
			2.25	4.404	2.247	4.407	2.248	4.411	2.246	4.422	2.242	4.423	2.241	4.409
			2.25	4.409	2.25	4.41	2.25	4.406	2.251	4.408	2.248	4.406	2.249	4.406	max/min	Delta (mV)
		Column Max	2.25		2.25		2.25		2.251		2.248		2.249		2.251
		Column Min	2.246		2.24		2.24		2.242		2.241		2.24		2.240	11
		Column Max		4.428		4.419		4.43		4.428		4.433		4.436	4.436
		Column Min		4.404		4.407		4.406		4.408		4.406		4.406	4.404	32

			4.43	2.24	4.425	2.24	4.43	2.242	4.432	2.24	4.43	2.242	4.431	2.246
			4.42	2.242	4.416	2.245	4.416	2.247	4.434	2.239	4.431	2.239	4.434	2.244
			4.414	2.247	4.416	2.246	4.418	2.244	4.424	2.244	4.422	2.242	4.428	2.247
			4.406	2.247	4.401	2.248	4.405	2.244	4.424	2.24	4.424	2.242	4.419	2.244
			4.402	2.247	4.414	2.252	4.405	2.248	4.403	2.25	4.405	2.249	4.404	2.251	max/min	Delta
		Column Max	4.43		4.425		4.43		4.434		4.431		4.434		4.434
		Column Min	4.402		4.401		4.405		4.403		4.405		4.404		4.401	33
		Column Max		2.247		2.252		2.248		2.25		2.249		2.251	2.252
		Column Min		2.24		2.246		2.242		2.239		2.239		2.244	2.239	13

		Delta (all PFETs off) (mV)	-1.99999999999978	-1.99999999999978	-2.00000000000022	-2.00000000000022	-2.00000000000022	-2.00000000000022	-1.99999999999978	-2.00000000000022	-2.00000000000022	-2.99999999999967	-2.99999999999967	-3.00000000000011	max (V)	2
			0.99999999999989	0	0.99999999999989	0.99999999999989	0.99999999999989	0	0.99999999999989	0.99999999999989	1.00000000000033	0	0.99999999999989	0.99999999999989	min (V)	-3
			-0.99999999999989	-0.99999999999989	-2.00000000000022	-2.00000000000022	-0.99999999999989	-2.00000000000022	-0.99999999999989	-1.99999999999978	-0.99999999999989	-0.99999999999989	-1.00000000000033	-0.99999999999989	delta (mV)	5
			1.99999999999978	0.99999999999989	1.99999999999978	0.99999999999989	2.00000000000022	2.00000000000022	1.99999999999978	1.99999999999978	2.00000000000022	1.00000000000033	0.99999999999989	1.99999999999978
			0.99999999999989	0.99999999999989	2.00000000000022	1.99999999999978	1.99999999999978	0.99999999999989	2.00000000000022	1.00000000000033	0.99999999999989	1.00000000000033	0.99999999999989	1.00000000000033

## Example-open FET
Paste RAW output from Arduino Serial Monitor Window here (delimiters: ',' & '>')

	00:04:27.510 -	bitmapPattern: 0
	00:04:28.043 -	IC0	3.344	3.332	3.33	3.329	3.334	3.333	3.337	3.329	3.335	3.336	3.336	3.335
	00:04:28.043 -	IC1	3.331	3.321	3.323	3.327	3.324	3.323	3.334	3.323	3.326	3.325	3.327	3.337
	00:04:28.043 -	IC2	3.333	3.331	3.329	3.33	3.328	3.324	3.33	3.328	3.327	3.328	3.33	3.336
	00:04:28.043 -	IC3	3.341	3.336	3.333	3.337	3.335	3.336	3.34	3.336	3.338	3.338	3.335	3.337
	00:04:28.077 -	IC4	3.332	3.332	3.335	3.333	3.33	3.332	3.328	3.331	3.332	3.331	3.329	3.333
	00:04:28.077 -
	00:04:28.077 -	bitmapPattern: 10101010101
	00:04:28.612 -	IC0	2.471	4.133	4.119	4.128	2.491	4.143	2.465	4.14	2.431	4.147	2.478	4.139
	00:04:28.612 -	IC1	2.457	4.125	2.485	4.13	2.451	4.124	2.47	4.136	2.463	4.139	2.521	4.147
	00:04:28.612 -	IC2	2.492	4.132	2.459	4.133	2.457	4.128	2.476	4.136	2.535	4.138	2.448	4.14
	00:04:28.612 -	IC3	2.52	4.133	2.47	4.137	2.451	4.14	2.469	4.147	2.534	4.148	2.477	4.138
	00:04:28.648 -	IC4	2.44	4.131	2.461	4.13	2.469	4.13	2.462	4.128	2.444	4.13	2.464	4.13
	00:04:28.648 -
	00:04:28.648 -	bitmapPattern: 101010101010
	00:04:29.186 -	IC0	4.202	2.488	4.194	2.463	4.199	2.453	4.202	2.467	4.199	2.541	4.201	2.454
	00:04:29.186 -	IC1	4.186	2.446	4.181	2.439	4.181	2.466	4.197	2.467	4.194	2.518	4.197	2.487
	00:04:29.186 -	IC2	4.186	2.531	4.185	2.462	4.186	2.465	4.191	2.473	4.189	2.461	4.195	2.469
	00:04:29.186 -	IC3	4.191	2.487	4.184	2.53	4.188	2.447	4.205	2.46	4.204	2.475	4.199	2.468
	00:04:29.186 -	IC4	4.181	2.448	4.187	2.462	4.18	2.442	4.178	2.47	4.184	2.471	4.182	2.446
	00:04:29.219 -
	00:04:29.219 -	bitmapPattern: 0
	00:04:29.751 -	IC0	3.344	3.332	3.33	3.329	3.334	3.333	3.336	3.329	3.335	3.336	3.336	3.335
	00:04:29.751 -	IC1	3.33	3.32	3.322	3.326	3.323	3.322	3.333	3.323	3.325	3.324	3.326	3.337
	00:04:29.751 -	IC2	3.333	3.331	3.329	3.329	3.328	3.324	3.33	3.328	3.327	3.328	3.329	3.336
	00:04:29.751 -	IC3	3.341	3.336	3.333	3.337	3.335	3.336	3.34	3.336	3.338	3.338	3.335	3.337
	00:04:29.785 -	IC4	3.333	3.333	3.335	3.334	3.331	3.333	3.328	3.332	3.332	3.332	3.33	3.333

			3.344	3.332	3.33	3.329	3.334	3.333	3.337	3.329	3.335	3.336	3.336	3.335	max (V)	3.344
			3.331	3.321	3.323	3.327	3.324	3.323	3.334	3.323	3.326	3.325	3.327	3.337	min (V)	3.321
			3.333	3.331	3.329	3.33	3.328	3.324	3.33	3.328	3.327	3.328	3.33	3.336	delta (mV)	23
			3.341	3.336	3.333	3.337	3.335	3.336	3.34	3.336	3.338	3.338	3.335	3.337
			3.332	3.332	3.335	3.333	3.33	3.332	3.328	3.331	3.332	3.331	3.329	3.333

			2.471	4.133	4.119	4.128	2.491	4.143	2.465	4.14	2.431	4.147	2.478	4.139
			2.457	4.125	2.485	4.13	2.451	4.124	2.47	4.136	2.463	4.139	2.521	4.147
			2.492	4.132	2.459	4.133	2.457	4.128	2.476	4.136	2.535	4.138	2.448	4.14
			2.52	4.133	2.47	4.137	2.451	4.14	2.469	4.147	2.534	4.148	2.477	4.138
			2.44	4.131	2.461	4.13	2.469	4.13	2.462	4.128	2.444	4.13	2.464	4.13	max/min	Delta (mV)
		Column Max	2.52		4.119		2.491		2.476		2.535		2.521		4.119
		Column Min	2.44		2.459		2.451		2.462		2.431		2.448		2.431	1688
		Column Max		4.133		4.137		4.143		4.147		4.148		4.147	4.148
		Column Min		4.125		4.13		4.124		4.128		4.13		4.13	4.124	24

			4.202	2.488	4.194	2.463	4.199	2.453	4.202	2.467	4.199	2.541	4.201	2.454
			4.186	2.446	4.181	2.439	4.181	2.466	4.197	2.467	4.194	2.518	4.197	2.487
			4.186	2.531	4.185	2.462	4.186	2.465	4.191	2.473	4.189	2.461	4.195	2.469
			4.191	2.487	4.184	2.53	4.188	2.447	4.205	2.46	4.204	2.475	4.199	2.468
			4.181	2.448	4.187	2.462	4.18	2.442	4.178	2.47	4.184	2.471	4.182	2.446	max/min	Delta
		Column Max	4.202		4.194		4.199		4.205		4.204		4.201		4.205
		Column Min	4.181		4.181		4.18		4.178		4.184		4.182		4.178	27
		Column Max		2.531		2.53		2.466		2.473		2.541		2.487	2.541
		Column Min		2.446		2.462		2.442		2.46		2.461		2.446	2.442	99

		Delta (all PFETs off) (mV)	0	0	0	0	0	0	1.00000000000033	0	0	0	0	0	max (V)	1
			0.99999999999989	1.00000000000033	0.99999999999989	0.99999999999989	0.99999999999989	0.99999999999989	0.99999999999989	0	0.99999999999989	1.00000000000033	0.99999999999989	0	min (V)	-1
			0	0	0	0.99999999999989	0	0	0	0	0	0	0.99999999999989	0	delta (mV)	2
			0	0	0	0	0	0	0	0	0	0	0	0
			-1.00000000000033	-1.00000000000033	0	-0.99999999999989	-0.99999999999989	-1.00000000000033	0	-0.99999999999989	0	-0.99999999999989	-0.99999999999989	0

## Example-Rdischarge shorted
Paste RAW output from Arduino Serial Monitor Window here (delimiters: ',' & '>')

	00:20:29.541 -	bitmapPattern: 0
	00:20:30.060 -	IC0	3.343	3.331	3.329	3.329	3.333	3.332	3.336	3.329	3.334	3.335	3.335	3.334
	00:20:30.096 -	IC1	3.337	3.327	3.329	3.333	3.33	3.329	3.339	3.329	3.331	3.33	3.333	3.343
	00:20:30.096 -	IC2	3.332	3.33	3.328	3.329	3.328	3.324	3.329	3.328	3.326	3.327	3.329	3.336
	00:20:30.096 -	IC3	3.334	3.329	3.326	3.33	3.328	3.33	3.334	3.329	3.332	3.332	3.329	3.331
	00:20:30.096 -	IC4	3.334	3.334	3.336	3.334	3.331	3.334	3.329	3.332	3.333	3.333	3.33	3.333
	00:20:30.096 -
	00:20:30.096 -	bitmapPattern: 10101010101
	00:20:30.649 -	IC0	2.448	4.166	2.492	4.163	2.452	4.167	2.457	4.164	2.488	4.171	2.509	4.163
	00:20:30.649 -	IC1	2.46	4.156	2.434	4.162	2.486	4.156	2.49	5.143	1.438	5.143	2.451	4.178
	00:20:30.649 -	IC2	2.535	4.154	2.466	4.155	2.499	4.151	2.456	4.159	2.514	4.16	2.465	4.162
	00:20:30.684 -	IC3	2.471	4.148	2.436	4.151	2.463	4.155	2.494	4.163	2.459	4.164	2.485	4.154
	00:20:30.684 -	IC4	2.466	4.156	2.446	4.154	2.457	4.155	2.455	4.152	2.501	4.155	2.477	4.153
	00:20:30.684 -
	00:20:30.684 -	bitmapPattern: 101010101010
	00:20:31.225 -	IC0	4.202	2.482	4.193	2.546	4.198	2.441	4.202	2.466	4.199	2.489	4.2	2.504
	00:20:31.225 -	IC1	4.192	2.495	4.187	2.466	4.187	2.469	4.203	2.452	4.2	2.447	4.203	2.458
	00:20:31.225 -	IC2	4.184	2.421	4.183	2.466	4.185	2.472	4.189	2.543	4.187	2.475	4.194	2.434
	00:20:31.225 -	IC3	4.181	2.48	4.175	2.507	4.18	2.46	4.196	2.457	4.196	2.412	4.191	2.461
	00:20:31.261 -	IC4	4.182	2.473	4.187	2.442	4.18	2.525	4.178	2.469	4.184	2.506	4.182	2.467
	00:20:31.261 -
	00:20:31.261 -	bitmapPattern: 0
	00:20:31.776 -	IC0	3.343	3.331	3.329	3.329	3.333	3.332	3.336	3.329	3.334	3.335	3.335	3.334
	00:20:31.776 -	IC1	3.337	3.327	3.329	3.333	3.33	3.329	3.339	3.329	3.331	3.33	3.333	3.343
	00:20:31.811 -	IC2	3.332	3.33	3.328	3.329	3.327	3.323	3.329	3.328	3.326	3.327	3.329	3.336
	00:20:31.811 -	IC3	3.334	3.329	3.326	3.33	3.328	3.33	3.334	3.329	3.332	3.332	3.329	3.331
	00:20:31.811 -	IC4	3.334	3.334	3.336	3.334	3.331	3.334	3.329	3.333	3.333	3.333	3.331	3.333

			3.343	3.331	3.329	3.329	3.333	3.332	3.336	3.329	3.334	3.335	3.335	3.334	max (V)	3.343
			3.337	3.327	3.329	3.333	3.33	3.329	3.339	3.329	3.331	3.33	3.333	3.343	min (V)	3.324
			3.332	3.33	3.328	3.329	3.328	3.324	3.329	3.328	3.326	3.327	3.329	3.336	delta (mV)	19
			3.334	3.329	3.326	3.33	3.328	3.33	3.334	3.329	3.332	3.332	3.329	3.331
			3.334	3.334	3.336	3.334	3.331	3.334	3.329	3.332	3.333	3.333	3.33	3.333

			2.448	4.166	2.492	4.163	2.452	4.167	2.457	4.164	2.488	4.171	2.509	4.163
			2.46	4.156	2.434	4.162	2.486	4.156	2.49	5.143	1.438	5.143	2.451	4.178
			2.535	4.154	2.466	4.155	2.499	4.151	2.456	4.159	2.514	4.16	2.465	4.162
			2.471	4.148	2.436	4.151	2.463	4.155	2.494	4.163	2.459	4.164	2.485	4.154
			2.466	4.156	2.446	4.154	2.457	4.155	2.455	4.152	2.501	4.155	2.477	4.153	max/min	Delta (mV)
		Column Max	2.535		2.492		2.499		2.494		2.514		2.509		2.535
		Column Min	2.448		2.434		2.452		2.455		1.438		2.451		1.438	1097
		Column Max		4.166		4.155		4.167		5.143		5.143		4.178	5.143
		Column Min		4.148		4.151		4.151		4.152		4.155		4.153	4.148	995

			4.202	2.482	4.193	2.546	4.198	2.441	4.202	2.466	4.199	2.489	4.2	2.504
			4.192	2.495	4.187	2.466	4.187	2.469	4.203	2.452	4.2	2.447	4.203	2.458
			4.184	2.421	4.183	2.466	4.185	2.472	4.189	2.543	4.187	2.475	4.194	2.434
			4.181	2.48	4.175	2.507	4.18	2.46	4.196	2.457	4.196	2.412	4.191	2.461
			4.182	2.473	4.187	2.442	4.18	2.525	4.178	2.469	4.184	2.506	4.182	2.467	max/min	Delta
		Column Max	4.202		4.193		4.198		4.203		4.2		4.203		4.203
		Column Min	4.181		4.175		4.18		4.178		4.184		4.182		4.175	28
		Column Max		2.495		2.507		2.525		2.543		2.506		2.504	2.543
		Column Min		2.421		2.442		2.441		2.452		2.412		2.434	2.412	131

		Delta (all PFETs off) (mV)	0	0	0	0	0	0	0	0	0	0	0	0	max (V)	1
			0	0	0	0	0	0	0	0	0	0	0	0	min (V)	-1
			0	0	0	0	0.99999999999989	0.99999999999989	0	0	0	0	0	0	delta (mV)	2
			0	0	0	0	0	0	0	0	0	0	0	0
			0	0	0	0	0	0	0	-1.00000000000033	0	0	-0.99999999999989	0

## C009 Isaac Cell1-12 drain (NTF)
Paste RAW output from Arduino Serial Monitor Window here (delimiters: ',' & '>')

	01:45:51.955 -	bitmapPattern: 0
	01:45:52.464 -	IC0	3.348	3.337	3.333	3.333	3.338	3.337	3.34	3.334	3.338	3.34	3.339	3.338
	01:45:52.464 -	IC1	3.33	3.321	3.323	3.326	3.324	3.321	3.332	3.322	3.324	3.323	3.325	3.334
	01:45:52.502 -	IC2	3.33	3.33	3.329	3.329	3.328	3.324	3.33	3.327	3.327	3.327	3.329	3.334
	01:45:52.502 -	IC3	3.345	3.341	3.339	3.342	3.34	3.34	3.347	3.343	3.345	3.345	3.342	3.343
	01:45:52.502 -	IC4	3.325	3.326	3.333	3.331	3.329	3.326	3.326	3.329	3.325	3.325	3.323	3.329
	01:45:52.502 -
	01:45:52.502 -	bitmapPattern: 10101010101
	01:45:53.037 -	IC0	2.48	4.205	2.469	4.202	2.461	4.207	2.448	4.202	2.471	4.209	2.48	4.201
	01:45:53.037 -	IC1	2.46	4.183	2.415	4.188	2.52	4.18	2.465	4.192	2.475	4.194	2.482	4.201
	01:45:53.075 -	IC2	2.447	4.187	2.44	4.189	2.49	4.185	2.468	4.19	2.471	4.193	2.509	4.194
	01:45:53.075 -	IC3	2.48	4.196	2.477	4.199	2.469	4.201	2.501	4.212	2.458	4.213	2.465	4.202
	01:45:53.075 -	IC4	2.431	4.181	2.488	4.186	2.505	4.181	2.477	4.183	2.451	4.18	2.472	4.183
	01:45:53.075 -
	01:45:53.075 -	bitmapPattern: 101010101010
	01:45:53.610 -	IC0	4.216	2.417	4.208	2.44	4.213	2.471	4.216	2.474	4.212	2.54	4.213	2.49
	01:45:53.610 -	IC1	4.195	2.478	4.19	2.42	4.19	2.461	4.205	2.466	4.201	2.474	4.204	2.515
	01:45:53.610 -	IC2	4.191	2.453	4.193	2.469	4.194	2.504	4.199	2.471	4.196	2.47	4.202	2.464
	01:45:53.648 -	IC3	4.204	2.449	4.199	2.471	4.203	2.439	4.221	2.429	4.221	2.412	4.215	2.463
	01:45:53.648 -	IC4	4.182	2.463	4.195	2.46	4.188	2.492	4.184	2.482	4.185	2.434	4.185	2.445
	01:45:53.648 -
	01:45:53.648 -	bitmapPattern: 0
	01:45:54.162 -	IC0	3.347	3.337	3.333	3.333	3.338	3.337	3.34	3.334	3.338	3.34	3.339	3.338
	01:45:54.196 -	IC1	3.33	3.321	3.322	3.326	3.324	3.321	3.332	3.322	3.324	3.323	3.325	3.334
	01:45:54.196 -	IC2	3.33	3.33	3.329	3.329	3.328	3.324	3.33	3.327	3.326	3.327	3.329	3.334
	01:45:54.196 -	IC3	3.345	3.341	3.338	3.342	3.34	3.34	3.346	3.343	3.345	3.345	3.342	3.343
	01:45:54.196 -	IC4	3.326	3.326	3.333	3.331	3.328	3.327	3.326	3.329	3.326	3.325	3.324	3.329

			3.348	3.337	3.333	3.333	3.338	3.337	3.34	3.334	3.338	3.34	3.339	3.338	max (V)	3.348
			3.33	3.321	3.323	3.326	3.324	3.321	3.332	3.322	3.324	3.323	3.325	3.334	min (V)	3.321
			3.33	3.33	3.329	3.329	3.328	3.324	3.33	3.327	3.327	3.327	3.329	3.334	delta (mV)	27
			3.345	3.341	3.339	3.342	3.34	3.34	3.347	3.343	3.345	3.345	3.342	3.343
			3.325	3.326	3.333	3.331	3.329	3.326	3.326	3.329	3.325	3.325	3.323	3.329

			2.48	4.205	2.469	4.202	2.461	4.207	2.448	4.202	2.471	4.209	2.48	4.201
			2.46	4.183	2.415	4.188	2.52	4.18	2.465	4.192	2.475	4.194	2.482	4.201
			2.447	4.187	2.44	4.189	2.49	4.185	2.468	4.19	2.471	4.193	2.509	4.194
			2.48	4.196	2.477	4.199	2.469	4.201	2.501	4.212	2.458	4.213	2.465	4.202
			2.431	4.181	2.488	4.186	2.505	4.181	2.477	4.183	2.451	4.18	2.472	4.183	max/min	Delta (mV)
		Column Max	2.48		2.488		2.52		2.501		2.475		2.509		2.520
		Column Min	2.431		2.415		2.461		2.448		2.451		2.465		2.415	105
		Column Max		4.205		4.199		4.207		4.212		4.213		4.202	4.213
		Column Min		4.181		4.186		4.18		4.183		4.18		4.183	4.180	33

			4.216	2.417	4.208	2.44	4.213	2.471	4.216	2.474	4.212	2.54	4.213	2.49
			4.195	2.478	4.19	2.42	4.19	2.461	4.205	2.466	4.201	2.474	4.204	2.515
			4.191	2.453	4.193	2.469	4.194	2.504	4.199	2.471	4.196	2.47	4.202	2.464
			4.204	2.449	4.199	2.471	4.203	2.439	4.221	2.429	4.221	2.412	4.215	2.463
			4.182	2.463	4.195	2.46	4.188	2.492	4.184	2.482	4.185	2.434	4.185	2.445	max/min	Delta
		Column Max	4.216		4.208		4.213		4.221		4.221		4.215		4.221
		Column Min	4.182		4.19		4.188		4.184		4.185		4.185		4.182	39
		Column Max		2.478		2.471		2.504		2.482		2.54		2.515	2.540
		Column Min		2.417		2.46		2.439		2.429		2.412		2.445	2.412	128

		Delta (all PFETs off) (mV)	0.99999999999989	0	0	0	0	0	0	0	0	0	0	0	max (V)	1
			0	0	0.99999999999989	0	0	0	0	0	0	0	0	0	min (V)	-1
			0	0	0	0	0	0	0	0	0.99999999999989	0	0	0	delta (mV)	2
			0	0	0.99999999999989	0	0	0	0.99999999999989	0	0	0	0	0
			-0.99999999999989	0	0	0	1.00000000000033	-0.99999999999989	0	0	-0.99999999999989	0	-0.99999999999989	0

## C010 Sam Cell43 Leaking
Paste RAW output from Arduino Serial Monitor Window here (delimiters: ',' & '>')

	01:45:51.955 -
	01:53:35.020 -		3.352	3.341	3.338	3.338	3.342	3.342	3.344	3.338	3.342	3.344	3.343	3.342
	01:53:35.020 -		3.34	3.331	3.333	3.337	3.335	3.333	3.342	3.332	3.335	3.334	3.336	3.345
	01:53:35.056 -		3.331	3.331	3.33	3.331	3.33	3.327	3.331	3.328	3.328	3.329	3.331	3.336
	01:53:35.056 -		3.342	3.338	3.335	3.338	3.336	3.474	2.964	3.477	3.341	3.341	3.338	3.339
	01:53:35.056 -		3.325	3.326	3.334	3.333	3.33	3.325	3.327	3.331	3.324	3.323	3.322	3.33

	Main test would not run due to leaking cell 43

			3.352	3.341	3.338	3.338	3.342	3.342	3.344	3.338	3.342	3.344	3.343	3.342	max (V)	3.477
			3.34	3.331	3.333	3.337	3.335	3.333	3.342	3.332	3.335	3.334	3.336	3.345	min (V)	2.964
			3.331	3.331	3.33	3.331	3.33	3.327	3.331	3.328	3.328	3.329	3.331	3.336	delta (mV)	513
			3.342	3.338	3.335	3.338	3.336	3.474	2.964	3.477	3.341	3.341	3.338	3.339
			3.325	3.326	3.334	3.333	3.33	3.325	3.327	3.331	3.324	3.323	3.322	3.33

			0	0	0	0	0	0	0	0	0	0	0	0
			0	0	0	0	0	0	0	0	0	0	0	0
			0	0	0	0	0	0	0	0	0	0	0	0
			0	0	0	0	0	0	0	0	0	0	0	0
			0	0	0	0	0	0	0	0	0	0	0	0	max/min	Delta (mV)
		Column Max	0		0		0		0		0		0		0.000
		Column Min	0		0		0		0		0		0		0.000	0
		Column Max		0		0		0		0		0		0	0.000
		Column Min		0		0		0		0		0		0	0.000	0

			0	0	0	0	0	0	0	0	0	0	0	0
			0	0	0	0	0	0	0	0	0	0	0	0
			0	0	0	0	0	0	0	0	0	0	0	0
			0	0	0	0	0	0	0	0	0	0	0	0
			0	0	0	0	0	0	0	0	0	0	0	0	max/min	Delta
		Column Max	0		0		0		0		0		0		0.000
		Column Min	0		0		0		0		0		0		0.000	0
		Column Max		0		0		0		0		0		0	0.000
		Column Min		0		0		0		0		0		0	0.000	0

		Delta (all PFETs off) (mV)	3352	3341	3338	3338	3342	3342	3344	3338	3342	3344	3343	3342	max (V)	3477
			3340	3331	3333	3337	3335	3333	3342	3332	3335	3334	3336	3345	min (V)	2964
			3331	3331	3330	3331	3330	3327	3331	3328	3328	3329	3331	3336	delta (mV)	513
			3342	3338	3335	3338	3336	3474	2964	3477	3341	3341	3338	3339
			3325	3326	3334	3333	3330	3325	3327	3331	3324	3323	3322	3330

## C008
Paste RAW output from Arduino Serial Monitor Window here (delimiters: ',' & '>')

	02:10:46.265 -	IC0	3.347	3.336	3.365	3.244	3.37	3.678	2.4	3.675	3.337	3.339	3.339	3.338
	02:10:46.300 -	IC1	3.357	3.348	3.35	3.353	3.39	3.242	3.398	3.349	3.351	3.35	3.352	3.362
	02:10:46.300 -	IC2	3.285	3.284	3.283	3.284	3.283	3.279	3.285	3.282	3.282	3.283	3.284	3.289
	02:10:46.300 -	IC3	3.36	3.356	3.354	3.357	3.355	3.355	3.361	3.357	3.36	3.36	3.357	3.358
	02:10:46.300 -	IC4	3.355	3.355	3.363	3.361	3.358	3.355	3.356	3.36	3.354	3.354	3.352	3.359

	Main test would not run due to leaking cell 43

			3.347	3.336	3.365	3.244	3.37	3.678	2.4	3.675	3.337	3.339	3.339	3.338	max (V)	3.678
			3.357	3.348	3.35	3.353	3.39	3.242	3.398	3.349	3.351	3.35	3.352	3.362	min (V)	2.400
			3.285	3.284	3.283	3.284	3.283	3.279	3.285	3.282	3.282	3.283	3.284	3.289	delta (mV)	1278
			3.36	3.356	3.354	3.357	3.355	3.355	3.361	3.357	3.36	3.36	3.357	3.358
			3.355	3.355	3.363	3.361	3.358	3.355	3.356	3.36	3.354	3.354	3.352	3.359

			0	0	0	0	0	0	0	0	0	0	0	0
			0	0	0	0	0	0	0	0	0	0	0	0
			0	0	0	0	0	0	0	0	0	0	0	0
			0	0	0	0	0	0	0	0	0	0	0	0
			0	0	0	0	0	0	0	0	0	0	0	0	max/min	Delta (mV)
		Column Max	0		0		0		0		0		0		0.000
		Column Min	0		0		0		0		0		0		0.000	0
		Column Max		0		0		0		0		0		0	0.000
		Column Min		0		0		0		0		0		0	0.000	0

			0	0	0	0	0	0	0	0	0	0	0	0
			0	0	0	0	0	0	0	0	0	0	0	0
			0	0	0	0	0	0	0	0	0	0	0	0
			0	0	0	0	0	0	0	0	0	0	0	0
			0	0	0	0	0	0	0	0	0	0	0	0	max/min	Delta
		Column Max	0		0		0		0		0		0		0.000
		Column Min	0		0		0		0		0		0		0.000	0
		Column Max		0		0		0		0		0		0	0.000
		Column Min		0		0		0		0		0		0	0.000	0

		Delta (all PFETs off) (mV)	3347	3336	3365	3244	3370	3678	2400	3675	3337	3339	3339	3338	max (V)	3678
			3357	3348	3350	3353	3390	3242	3398	3349	3351	3350	3352	3362	min (V)	2400
			3285	3284	3283	3284	3283	3279	3285	3282	3282	3283	3284	3289	delta (mV)	1278
			3360	3356	3354	3357	3355	3355	3361	3357	3360	3360	3357	3358
			3355	3355	3363	3361	3358	3355	3356	3360	3354	3354	3352	3359

## D117 Hurricos (After Repair)
Paste RAW output from Arduino Serial Monitor Window here (delimiters: ',' & '>')

	02:15:47.061 -	bitmapPattern: 0
	02:15:47.600 -	IC0	3.342	3.331	3.327	3.327	3.332	3.331	3.334	3.328	3.332	3.334	3.333	3.332
	02:15:47.600 -	IC1	3.337	3.329	3.33	3.334	3.332	3.329	3.34	3.329	3.332	3.331	3.333	3.342
	02:15:47.600 -	IC2	3.336	3.336	3.335	3.336	3.335	3.331	3.336	3.333	3.333	3.334	3.336	3.341
	02:15:47.637 -	IC3	3.336	3.332	3.329	3.333	3.331	3.331	3.337	3.333	3.336	3.336	3.333	3.334
	02:15:47.637 -	IC4	3.327	3.328	3.335	3.333	3.33	3.327	3.328	3.331	3.326	3.326	3.324	3.331
	02:15:47.637 -
	02:15:47.637 -	bitmapPattern: 10101010101
	02:15:48.167 -	IC0	2.47	4.195	2.474	4.191	2.446	4.196	2.463	4.191	2.446	4.198	2.526	4.189
	02:15:48.167 -	IC1	2.519	4.186	2.433	4.191	2.486	4.183	2.483	4.197	2.462	4.2	2.501	4.205
	02:15:48.204 -	IC2	2.469	4.19	2.432	4.193	2.452	4.189	2.508	4.194	2.49	4.198	2.459	4.197
	02:15:48.204 -	IC3	2.47	4.179	2.491	4.183	2.465	4.186	2.455	4.197	2.48	4.198	2.48	4.186
	02:15:48.204 -	IC4	2.513	4.176	2.456	4.181	2.479	4.174	2.542	4.178	2.47	4.174	2.456	4.177
	02:15:48.204 -
	02:15:48.204 -	bitmapPattern: 101010101010
	02:15:48.730 -	IC0	4.201	2.475	4.193	2.456	4.198	2.448	4.201	2.495	4.198	2.463	4.199	2.473
	02:15:48.775 -	IC1	4.194	2.48	4.19	2.446	4.19	2.448	4.206	2.45	4.204	2.446	4.207	2.507
	02:15:48.775 -	IC2	4.19	2.469	4.193	2.479	4.195	2.465	4.199	2.475	4.198	2.452	4.204	2.422
	02:15:48.775 -	IC3	4.184	2.47	4.179	2.544	4.183	2.461	4.201	2.507	4.202	2.463	4.197	2.452
	02:15:48.775 -	IC4	4.173	2.502	4.186	2.471	4.179	2.495	4.176	2.502	4.176	2.481	4.175	2.471
	02:15:48.775 -
	02:15:48.775 -	bitmapPattern: 0
	02:15:49.301 -	IC0	3.342	3.331	3.327	3.327	3.332	3.331	3.334	3.328	3.332	3.334	3.333	3.332
	02:15:49.339 -	IC1	3.337	3.329	3.331	3.334	3.332	3.329	3.34	3.33	3.332	3.331	3.333	3.343
	02:15:49.339 -	IC2	3.336	3.336	3.335	3.336	3.334	3.331	3.336	3.334	3.333	3.334	3.335	3.341
	02:15:49.339 -	IC3	3.336	3.332	3.329	3.333	3.331	3.331	3.337	3.333	3.336	3.336	3.333	3.334
	02:15:49.339 -	IC4	3.327	3.328	3.335	3.333	3.33	3.328	3.328	3.331	3.327	3.326	3.325	3.331

			3.342	3.331	3.327	3.327	3.332	3.331	3.334	3.328	3.332	3.334	3.333	3.332	max (V)	3.342
			3.337	3.329	3.33	3.334	3.332	3.329	3.34	3.329	3.332	3.331	3.333	3.342	min (V)	3.324
			3.336	3.336	3.335	3.336	3.335	3.331	3.336	3.333	3.333	3.334	3.336	3.341	delta (mV)	18
			3.336	3.332	3.329	3.333	3.331	3.331	3.337	3.333	3.336	3.336	3.333	3.334
			3.327	3.328	3.335	3.333	3.33	3.327	3.328	3.331	3.326	3.326	3.324	3.331

			2.47	4.195	2.474	4.191	2.446	4.196	2.463	4.191	2.446	4.198	2.526	4.189
			2.519	4.186	2.433	4.191	2.486	4.183	2.483	4.197	2.462	4.2	2.501	4.205
			2.469	4.19	2.432	4.193	2.452	4.189	2.508	4.194	2.49	4.198	2.459	4.197
			2.47	4.179	2.491	4.183	2.465	4.186	2.455	4.197	2.48	4.198	2.48	4.186
			2.513	4.176	2.456	4.181	2.479	4.174	2.542	4.178	2.47	4.174	2.456	4.177	max/min	Delta (mV)
		Column Max	2.519		2.491		2.486		2.542		2.49		2.526		2.542
		Column Min	2.469		2.432		2.446		2.455		2.446		2.456		2.432	110
		Column Max		4.195		4.193		4.196		4.197		4.2		4.205	4.205
		Column Min		4.176		4.181		4.174		4.178		4.174		4.177	4.174	31

			4.201	2.475	4.193	2.456	4.198	2.448	4.201	2.495	4.198	2.463	4.199	2.473
			4.194	2.48	4.19	2.446	4.19	2.448	4.206	2.45	4.204	2.446	4.207	2.507
			4.19	2.469	4.193	2.479	4.195	2.465	4.199	2.475	4.198	2.452	4.204	2.422
			4.184	2.47	4.179	2.544	4.183	2.461	4.201	2.507	4.202	2.463	4.197	2.452
			4.173	2.502	4.186	2.471	4.179	2.495	4.176	2.502	4.176	2.481	4.175	2.471	max/min	Delta
		Column Max	4.201		4.193		4.198		4.206		4.204		4.207		4.207
		Column Min	4.173		4.179		4.179		4.176		4.176		4.175		4.173	34
		Column Max		2.502		2.544		2.495		2.507		2.481		2.507	2.544
		Column Min		2.469		2.471		2.448		2.45		2.446		2.422	2.446	98

		Delta (all PFETs off) (mV)	0	0	0	0	0	0	0	0	0	0	0	0	max (V)	1
			0	0	-0.99999999999989	0	0	0	0	-0.99999999999989	0	0	0	-0.99999999999989	min (V)	-1
			0	0	0	0	0.99999999999989	0	0	-0.99999999999989	0	0	0.99999999999989	0	delta (mV)	2
			0	0	0	0	0	0	0	0	0	0	0	0
			0	0	0	0	0	-0.99999999999989	0	0	-0.99999999999989	0	-1.00000000000033	0